## 行健特钢无心车床技术参数
无心车床技术参数
型号 | 原料直径 (mm) | 原料最大长度(m) | 原料最小长度（m） | 切削深度 （mm） | 走料速度 （无级变速） | 直径公差 | 表面粗糙度 (μm) | 主电机功率(KW) | 进给电机功率(KW) | 外形尺寸 (m×m×m) | 备注
XF-WXC30B | Φ8～Φ30 | 不限 | 1.2 | 0.25～2.5 | 1～10m/min | ≦h11 | Ra≦6.3 | 22 | 3 | 2.2×2×1.5 | 液压半自动型
XF-WXC80B | Φ16～Φ80 | 不限 | 1.5 | 0.25～2.5 | 1～6m/min | ≦h11 | Ra≦6.3 | 37 | 4 | 3×2.5×2
XF-WXC100 | Φ16～Φ80 | 不限 | 1.8 | 0.25～2.5 | 1～6m/min | ≦h11 | Ra≦6.3 | 45 | 4 | 3×2.8×2
XF-WXC100B | Φ16～Φ100 | 不限 | 1.8 | 0.25～2.5 | 1～8m/min | ≦h11 | Ra≦6.3 | 45 | 4 | 3×2.8×2
XF-WXC100Y | Φ16～Φ100 | 不限 | 1.8 | 0.25～2.5 | 1～6m/min | ≦h11 | Ra≦6.3 | 45 | 4 | 3×2.8×2
XF-WXC130B | Φ45～Φ130 | 不限 | 2 | 0.25～2.5 | 1～4m/min | ≦h11 | Ra≦6.3 | 45 | 4 | 3.3×3.3×2
XF-WXC150B | Φ60～Φ150 | 不限 | 2.2 | 0.25～2.5 | 0.5～3.5m/min | ≦h11 | Ra≦6.3 | 55 | 4 | 3.5×3.5×2
XF-WXC165C | Φ60～Φ165 | 不限 | 2.2 | 0.25～2.5 | 0.4～4m/min | ≦h11 | Ra≦6.3 | 90(75) | 4 | 3.5×3.5×2
XF-WXC200B | Φ80～Φ200 | 不限 | 2.5 | 0.25～2.5 | 0.2～2.8m/min | ≦h11 | Ra≦6.3 | 90 | 7.5 | 4.5×3.5×2
XF-WXC220 | Φ140～Φ220 | 不限 | 3 | 0.25～2.5 | 0.2～2.8m/min | ≦h11 | Ra≦6.3 | 90 | 7.5 | 4.5×3.5×2
XF-WXC300B | Φ150～Φ300 | 不限 | 3.5 | 0.25～2.5 | 0.1～1m/min | ≦h11 | Ra≦6.3 | 110 | 11 | 5×4×2.5
XF-WXC350B | Φ200～Φ350 | 不限 | 3.5 | 0.25～2.5 | 0.1～1m/min | ≦h11 | Ra≦6.3 | 110 | 11 | 5.5×4×2.5
XF-WXC30S | Φ8～Φ30 | 不限 | 1.2 | 0.25～2.5 | 1～18m/min | ≦h10 | Ra≦6.3 | 30 | 4 | 2.2×2.5×2 | 数控型
XF-WXC80S | Φ16～Φ80 | 不限 | 2 | 0.25～2.5 | 1～12m/min | ≦h10 | Ra≦6.3 | 75 | 11 | 3×2.5×2
XF-WXC100S | Φ16～Φ100 | 不限 | 2.2 | 0.25～2.5 | 1～10m/min | ≦h10 | Ra≦6.3 | 90 | 11 | 4.5×4×2.4
XF-WXC130S | Φ60～Φ130 | 不限 | 2.4 | 0.25～2.5 | 1～5m/min | ≦h10 | Ra≦6.3 | 90 | 11 | 4×3.5×2
XF-WXC150S | Φ60～Φ150 | 不限 | 2.5 | 0.25～2.5 | 1～4m/min | ≦h10 | Ra≦6.3 | 110 | 11 | 5×4×2
XF-WXC200S | Φ150～Φ200 | 不限 | 2.7 | 0.25～2.5 | 0.25～2.5m/min | ≦h10 | Ra≦6.3 | 132 | 15 | 6×5×3.5
XF-WXC250S | Φ140～Φ250 | 不限 | 3.5 | 0.25～2.5 | 0.25～2m/min | ≦h10 | Ra≦6.3 | 160 | 15 | 6.5×5.5×3.5
XF-WXC350S | Φ210～Φ350 | 不限 | 3.5 | 0.25～2.5 | 0.25～1m/min | ≦h10 | Ra≦6.3 | 200 | 18.5 | 8×6×3.5